## DC_Motor_Drive
Comment | Description | Designator | Footprint | LibRef | Quantity
OLED-12864 | 显示屏 | 1 | OLED-12864-1.3-TOP | OLED-12864 | 1
12P | 贴片电容 | C1, C2 | C0603_L | C | 2
105 | 贴片电容 | C3 | C0603_L | C | 1
0.1uF | 贴片电容, [NoValue] | C4, C5, C6, C7, C21, C30, C35, C36 | C0603_L | C, Cap | 8
1uF | Capacitor, [NoValue] | C8, C12, C18, C33, C38 | C0603_L | 电容-0402, Cap | 5
10uF/50V | C89632, [NoValue] | C9, C10, C14, C15 | C1206_L | Cap | 4
0.1uF/50v |  | C11 | C1206_L | Cap | 1
10uF | Capacitor | C13, C17 | C0603_L | 电容-0402 | 2
0.1uF/50V | C89632 | C16, C31 | C0603_L | Cap | 2
104 | 无极性贴片电容 | C19, C20 | C0603_L | C | 2
10uF/50V | C89632 | C22, C37 | C0603_L | Cap | 2
1uF/50V |  | C23, C25, C26, C27, C28, C29 | C1210_L | Cap | 6
10uF |  | C24, C32, C39 | C0805_L | Cap | 3
10nF |  | C34, C41, C44, C45 | C0603_L | Cap | 4
22pF |  | C40, C42, C43 | C0603_L | Cap | 3
3.5*1.3 | 低压电源接口 | CON1 | DC-005 | P-DC | 1
LED0 | 发光二极管 | D1 | LED0603_R | LED0 | 1
LED0 | 发光二极管 | D2 | LED0603_G | LED0 | 1
1N4148 | 整流二极管, 二极管 | D3, D6, D7, D8, D9, D10, D11, D12, D13, D14 | SOD-123 | M7, SOD-323 1N4148WS T4 | 10
LED | 发光二极管 | D4, D5 | LED0603_B | LED | 2
HDR-1X3 | 3P接插件 | JP1 | KF350-3P | Header 3 | 1
Bell | Electrical Bell | LS1 | BEEP 5x9x5.5 | Bell | 1
Debug | Header, 4-Pin | P1, P2 | HDR2.54-LI-4P | Header 4 | 2
M2 | 铜柱孔 | PAD1, PAD2, PAD3, PAD4 | M2 | M3 | 4
S8050 | 高频放大-NPN型 | Q1 | SOT23-3N | 8050-SMD | 1
NCEP0114AS | C190848 | Q2, Q3, Q4, Q5, Q6, Q7 | SOP8 | NMOS-2 | 6
10K | 贴片电阻, Resistor | R1, R2, R3, R5, R6, R8, R9, R10, R11, R15, R17, R29, R30, R31, R36, R37, R38, R40, R42, R54 | R0603_L | R, 电阻-0402, Res1 | 20
1K | Resistor | R4, R7, R48, R52, R53, R57, R59, R63, R64, R65, R66, R70, R71, R72, R73 | R0603_L | 电阻-0402, Res1 | 15
5.1K | Resistor | R12, R13 | R0603_L | 电阻-0402 | 2
4.7K | Resistor | R14 | R0603_L | 电阻-0402 | 1
2K | Resistor, 贴片电阻 | R16, R20, R22, R23 | R0603_L | 电阻-0402, R | 4
0R | Resistor | R18 | R0603_L | 电阻-0402 | 1
1M | Resistor | R19 | R0603_L | 电阻-0402 | 1
100 | Resistor | R21, R56 | R0603_L | 电阻-0402, Res1 | 2
22R | Resistor | R24, R41, R50 | R0603_L | Res1 | 3
10R | Resistor | R25, R26, R27, R33, R34, R35 | R0603_L | Res1 | 6
100R | Resistor | R28, R32, R46, R47, R58, R60 | R0603_L | Res1 | 6
30K | Resistor | R39 | R0603_L | Res1 | 1
0.05R | 电流检测电阻 | R43, R44, R45 | R2512_L | R-I | 3
20K | Resistor | R49, R61, R74, R75 | R0603_L | Res1 | 4
33K | Resistor | R51, R55, R62, R67, R68, R69 | R0603_L | Res1 | 6
EC11K1524406 |  | SW1 | SW-TH_EC11K1524406 | EC11K1524406 | 1
12x12x5 | 直插12x12轻触开关 | SW2 | SW DIP-12*12*4.3 | TSW DIP-12x12 | 1
6x6x5 | 贴片6x6轻触开关 | SW3 | SW SMD-6*6*5 | TSW SMD-6x6 | 1
TEST | 测试点 | TP1, TP2, TP3, TP4, TP5 | TEST 1.6 | TEST | 5
STM32F103C8T6 |  | U1 | LQFP48-7*7 | STM32F103C8T6 | 1
CH340E |  | U2 | MSOP10_M | CH340E | 1
EG2131 | C193777 | U3, U4, U6 | SOP8 | NCP5106BDR2G | 3
LM324DT | 运放 | U5 | SOIC-14 | LM324DT_[C71035] | 1
Type-C |  | USB1 | USB-C-SMD_16P | USB-Type-C-TOP | 1
L78M05ABDT-TR | 低压差线性稳压(LDO) | VR1 | TO-252 | TO-252-2 L78M05ABDT-TR | 1
AMS1117-3.3 | 低压差线性稳压(LDO) | VR2 | SOT223_L | SOT-223 AMS1117-3.3 | 1
8MHz | 2脚无源脚晶振 | X1 | OSC HC-49SMD | XTAL-2P | 1